## BatteryBridgeBOM
Comment | Designator | Footprint | Supplier and ref
4.7uF 0805 X5R 25V (or better) | C9,C7,C1 | C_0805_2012Metric
470k 0805 1% | R1 | R_0805_2012Metric
100nF (0.1uF) 0805 X5R 10V (or better) | C8,C3 | C_0805_2012Metric
MH | H1 | MountingHole_3.2mm_M3_Pad_Via
MAX1595EUA50+ | IC1 | SOP65P490X110-8N | Analog Devices Inc./Maxim Integrated MAX1595EUA50+
Q_PMOS_GSD | Q1 | SOT-23 | onsemi MOSFET P-CH 50V 130MA SOT23-3
2.2uF 0805 X5R 25V (or better) | C5,C4 | C_0805_2012Metric
SMAJ5.0A | D4 | D_SMA | Littelfuse Inc. TVS DIODE 5VWM 9.2VC DO214AC
D_Schot | D5 | D_DO-15_P10.16mm_Horizontal | Diotec Semiconductor 1N5819 (or similar)
0.47uF 0805 X7R 50V (or better) | C6 | C_0805_2012Metric
JST_BH | J4 | JST_GH_SM03B-GHS-TB_1x03-1MP_P1.25mm_Horizontal | JST Sales America Inc. SM03B-GHS-TB
JST_PH | J1 | JST_PH_S2B-PH-SM4-TB_1x02-1MP_P2.00mm_Horizontal | JST Sales America Inc. S2B-PH-SM4-TB
MCP73832-2-OT | U1 | SOT-23-5 | Microchip Technology MCP73832T-2ACI/OT
LED GREEN CLEAR 0805 SMD | D1,D3 | LED_0805_2012Metric | Würth Elektronik 150080VS75000 (or similar)
470R 0805 1% | R2,R4 | R_0805_2012Metric
MH | H2 | MountingHole_2.2mm_M2_Pad_TopOnly
LTC4412xS6 | U2 | TSOT-23-6 | Analog Devices Inc. LTC4412HVIS6#TRMPBF
2k 0805 1% | R3 | R_0805_2012Metric
10uF 16V X5R (or better) | C2 | C_0805_2012Metric